## Blad1
Bevestingings materiaal
Artikel | Type | Aantal
Pvc buis | 16 mm | 30–50 meter
Pvc buis | 20 mm | 30–50 meter
Pvc buis | 25 mm | 20–30 meter
Artikel | Maat | Aantal
Popnagels | 3.2 mm (≈ M3) | 400
Popnagels | 4.0 mm (≈ M4) | 600
Popnagels | 4.8 mm (≈ M5) | 300
Totaal |  | ±1300 stuks
Artikel | Doel | Aantal
Tie-wraps (kabelbinders) | Kabel bomen, snelle bevestigingen | heel veel
Heat-set inserts (voor 3D prints) | M3, lengtes: 6 / 10 / 15 mm | 500
Zelftappende schroeven | Voor plastic behuizingen | 500
Blindklinkmoeren (rivnuts) | Schroefdraad in dun materiaal (plaat, profielen) | 150
Blindklinkmoeren (rivnuts) | Schroefdraad in dun materiaal (plaat, profielen) | 200
Blindklinkmoeren (rivnuts) | Schroefdraad in dun materiaal (plaat, profielen) | 150
Klittenband | Batterijen, verwisselbare modules | 10m
Artikel
Draadstangen (threaded rods) | M4 x 300 mm | 50
Draadstangen (threaded rods) | M3 x 300 mm | 50
M3 — hoofdvoorraad (essentieel)
Artikel | Specificatie | Aantal
Bouten | M3 x 6 mm (inbus) | 500
Bouten | M3 x 8 mm (inbus) | 500
Bouten | M3 x 10 mm (inbus) | 800
Bouten | M3 x 12 mm (inbus) | 800
Bouten | M3 x 16 mm (inbus) | 500
Moeren | M3 standaard | 2500
Sluitringen | M3 | 2500
M4 — constructie / steviger werk
Artikel | Specificatie | Aantal
Bouten | M4 x 10 mm (inbus) | 300
Bouten | M4 x 12 mm (inbus) | 300
Bouten | M4 x 16 mm (inbus) | 400
Bouten | M4 x 20 mm (inbus) | 300
Moeren | M4 standaard | 1200
Sluitringen | M4 | 1200
M5 — zwaarder / grotere constructies
Artikel | Specificatie | Aantal
Bouten | M5 x 12 mm (inbus) | 150
Bouten | M5 x 16 mm (inbus) | 150
Bouten | M5 x 20 mm (inbus) | 200
Bouten | M5 x 25 mm (inbus) | 150
Moeren | M5 standaard | 700
Sluitringen | M5 | 700
M2.5 — fijn werk / elektronica
Artikel | Specificatie | Aantal
Bouten | M2.5 x 6 mm | 200
Bouten | M2.5 x 8 mm | 200
Moeren | M2.5 | 500
Sluitringen | M2.5 | 500
Extra’s
Artikel | Specificatie | Aantal
Nyloc moeren | M3 | 300
Nyloc moeren | M4 | 200
Afstandsbusjes | M3 (diverse lengtes) | 200
Heat-set inserts | M3 (voor 3D prints) | 300
Vleugelmoeren | M3 | 100
Assortimentsdozen | gesorteerd per maat | 10–15